## Feuille 1
EVS010 | m² |  | Verre laminé de sécurité.
Verre laminé de sécurité 4+4 mm, butyral de polyvinyle incolore.
Code interne |  | Désignation |  | Quantité | Unité | Prix unitaire | Prix total
mt21ves010b |  | Verre laminé de sécurité constitué de deux vitres de 4 mm d'épaisseur, unies par une lame de butyral de polyvinyle incolore, selon NF EN ISO 12543-2 et NF EN 14449. |  | 1.006 | m² | 25.09 | 25.24
mt21vva015 |  | Cartouche de silicone synthétique incolore de 310 ml (rendement approché de 12 m par cartouche). |  | 0.29 | U | 2.42 | 0.7
mt21vva021 |  | Produits complémentaires pour la mise en place de verres. |  | 1 | U | 1.26 | 1.26
mo054 |  | Compagnon professionnel III/CP2 vitrier. |  | 0.433 | h | 26.24 | 11.36
mo108 |  | Ouvrier professionnel II/OP vitrier. |  | 0.433 | h | 23.29 | 10.08
|  | Moyens auxiliaires |  | 2 | % | 48.64 | 0.97
|  | Coûts indirects |  | 3 | % | 49.61 | 1.49
Coût d'entretien décennal: 5,62€ les 10 premières années. | [5 empty] | Montant total HT: | 51.1