## Feuille 1
EVT010 | m² |  | Vitre en verre trempé.
Vitre en verre trempé incolore, de 10 mm d'épaisseur.
Code interne |  | Désignation |  | Quantité | Unité | Prix unitaire | Prix total
mt21vtt011d |  | Vitre en verre trempé incolore, de 10 mm d'épaisseur, y compris ferrures de fixation. Selon NF EN 410 et NF EN 673. |  | 1.006 | m² | 35.35 | 35.56
mt21vva015 |  | Cartouche de silicone synthétique incolore de 310 ml (rendement approché de 12 m par cartouche). |  | 0.29 | U | 3.73 | 1.08
mt21vva021 |  | Produits complémentaires pour la mise en place de verres. |  | 1.5 | U | 1.26 | 1.89
mo055 |  | Compagnon professionnel III/CP2 vitrier. |  | 0.452 | h | 26.03 | 11.77
mo110 |  | Ouvrier professionnel II/OP vitrier. |  | 0.452 | h | 23.11 | 10.45
|  | Coûts directs complémentaires |  | 2 | % | 60.75 | 1.22
Coût d'entretien décennal: 8,68€ les 10 premières années. | [5 empty] | Montant total HT: | 61.97