## Feuille 1
EVT020 | U |  | Porte vitrée en verre trempé.
Porte vitrée en verre trempé incolore, de 2190x896 mm et 10 mm d'épaisseur.
Code interne |  | Désignation |  | Quantité | Unité | Prix unitaire | Prix total
mt21vtp010d |  | Porte vitrée en verre trempé incolore, de 2190x896 mm et 10 mm d'épaisseur. Selon NF EN 410 et NF EN 673. |  | 1 | U | 68.51 | 68.51
mt21vts010 |  | Ferrures, pièces métalliques, accessoires; pentures haute et basse; points de rotation haut et bas; couvercle, boîte et mécanisme de frein; serrure avec clé et manivelle. Comprend le petit matériel auxiliaire pour les portes vitrées en verre trempé. |  | 1 | U | 225.3 | 225.3
mo055 |  | Compagnon professionnel III/CP2 vitrier. |  | 4.12 | h | 26.03 | 107.24
mo110 |  | Ouvrier professionnel II/OP vitrier. |  | 4.12 | h | 23.11 | 95.21
|  | Coûts directs complémentaires |  | 2 | % | 496.26 | 9.93
Coût d'entretien décennal: 70,87€ les 10 premières années. | [5 empty] | Montant total HT: | 506.19