## Feuille 1
EVU010 | m² |  | Vitrage extérieur composé de profilés "U" en verre.
Vitrage extérieur courbe composé de profilés "U" en verre imprimé translucide, pose en palplanches pour simple paroi.
Code interne |  | Désignation |  | Quantité | Unité | Prix unitaire | Prix total
mt21vcg010a |  | Vitrage imprimé de profilés 'U' en verre incolore non renforcé, comprend les profilés périmétriques, la bande d'appui et les chevilles de fixation. Selon NF EN 572-7 et NF EN 572-9. |  | 1.012 | m² | 43.49 | 44.01
mt21vva010 |  | Scellage des joints via l'application avec un pistolet de silicone synthétique incolore. |  | 3 | m | 0.85 | 2.55
mt21vva021 |  | Produits complémentaires pour la mise en place de verres. |  | 2 | U | 1.26 | 2.52
mo055 |  | Compagnon professionnel III/CP2 vitrier. |  | 1.308 | h | 26.03 | 34.05
mo110 |  | Ouvrier professionnel II/OP vitrier. |  | 1.308 | h | 23.11 | 30.23
|  | Coûts directs complémentaires |  | 2 | % | 113.36 | 2.27
Coût d'entretien décennal: 26,59€ les 10 premières années. | [5 empty] | Montant total HT: | 115.63