## Feuille 1
FCO050 |  | m² | Système Shaftwall "KNAUF" de cloison pour gaine d'ascenseur, avec des plaques de plâtre.
Fermeture de la gaine d'ascenseur par le système Shaftwall W 635 E, de cloison spéciale (20+60 + 70+15+15+15)/600 LM - (CT 60 + 70) (1 massive (DF H2) et 3 coupe-feu (DF)), avec plaques de plâtre, sur bandes acoustiques "KNAUF", placées à la base de la cloison, formé d'une ossature double, de montants type CT 60 et montants type standard avec disposition normale "N"; isolation entre les montants de type CT avec panneau en laine minérale naturelle (LMN) non revêtu, aggloméré avec de résines, imputrescible, Ultracoustic 7 (DP7) "KNAUF INSULATION", de 40 mm d'épaisseur, et entre les montants de type standard avec panneau en laine minérale naturelle (LMN), non revêtu, fourni en rouleaux, Ultracoustic R "KNAUF INSULATION", de 60 mm d'épaisseur; 195 mm d'épaisseur totale.
Code interne | Désignation |  |  | Quantité | Unité | Prix unitaire | Prix total
mt12pck020b | Bande acoustique de dilatation "KNAUF" de 50 mm de largeur. |  |  | 1.2 | m | 0.26 | 0.31
mt12sak030a | Profilé en U CT 62 "KNAUF", en acier galvanisé, selon NF DTU 25.41 P1-2 et NF EN 14195. |  |  | 0.7 | m | 6.34 | 4.44
mt12psg220 | Fixation composée d'une cheville et d'une vis 5x27. |  |  | 1.6 | U | 0.06 | 0.1
mt12sak020a | Montant CT 60 "KNAUF", en acier galvanisé, selon NF DTU 25.41 P1-2 et NF EN 14195. |  |  | 2 | m | 8.92 | 17.84
mt12sak010a | Plaque de plâtre DF H2 / NF EN 520 - 600 / 3000 / 20 / bord carré, massive "KNAUF", Euroclasse A2-s1,d0 de réaction au feu. |  |  | 1 | m² | 9.27 | 9.27
mt16lki010bca | Panneau en laine minérale naturelle (LMN) non revêtu, aggloméré avec de résines, imputrescible, Ultracoustic 7 (DP7) "KNAUF INSULATION", de 40 mm d'épaisseur, selon NF EN 13162, résistance thermique 1,1 m²K/W, conductivité thermique 0,035 W/(mK), Euroclasse A1 de réaction au feu, avec code de désignation MW-EN 13162-T5-DS(TH)-WS-WL(P), d'application comme isolation thermique et acoustique en murs verticaux, absorbant acoustique en cloisons en plâtre et cloisons de maçonnerie. |  |  | 1.05 | m² | 5.73 | 6.02
mt12pck020b | Bande acoustique de dilatation "KNAUF" de 50 mm de largeur. |  |  | 1.2 | m | 0.26 | 0.31
mt12pfk020d | Profilé en U 70/30 "KNAUF" en acier galvanisé, selon NF DTU 25.41 P1-2 et NF EN 14195. |  |  | 0.7 | m | 1.14 | 0.8
mt12psg220 | Fixation composée d'une cheville et d'une vis 5x27. |  |  | 1.6 | U | 0.06 | 0.1
mt12pfk010d | Montant 70/40 "KNAUF" en acier galvanisé, selon NF DTU 25.41 P1-2 et NF EN 14195. |  |  | 2 | m | 1.82 | 3.64
mt16lki020cda | Panneau en laine minérale naturelle (LMN), non revêtu, fourni en rouleaux, Ultracoustic R "KNAUF INSULATION", de 60 mm d'épaisseur, selon NF EN 13162, résistance thermique 1,6 m²K/W, conductivité thermique 0,037 W/(mK), Euroclasse A1 de réaction au feu, avec code de désignation MW-EN 13162-T2-AFr5, d'application comme isolation thermique et acoustique en cloisons et doublages en plâtre, murs verticaux et cloisons de maçonnerie. |  |  | 1.05 | m² | 3.48 | 3.65
mt12ppk010h | Plaque de plâtre DF / NF EN 520 - 1200 / longueur / 15 / bord affiné, coupe-feu "KNAUF". |  |  | 3 | m² | 8.05 | 24.15
mt12ptk010ad | Vis autoforeuse TN "KNAUF" 3,5x25. |  |  | 8 | U | 0.01 | 0.08
mt12ptk010ag | Vis autoforeuse TN "KNAUF" 3,5x45. |  |  | 15 | U | 0.01 | 0.15
mt12ptk010ah | Vis autoforeuse TN "KNAUF" 3,9x55. |  |  | 15 | U | 0.02 | 0.3
mt12ptk010ai | Vis autoforeuse TN "KNAUF" 4,2x70. |  |  | 15 | U | 0.07 | 1.05
mt12pik010b | Pâte de joints Jointfiller F-1 GLS "KNAUF", selon NF EN 13963. |  |  | 1.4 | kg | 1.39 | 1.95
mt12pck010a | Bande de joints "KNAUF" de 50 mm de largeur. |  |  | 1.6 | m | 0.04 | 0.06
mo049 | Compagnon professionnel III/CP2 monteur de systèmes en plaques et de cloisons démontables. |  |  | 0.766 | h | 25.11 | 19.23
mo092 | Ouvrier professionnel II/OP monteur de systèmes en plaques et de cloisons démontables. |  |  | 0.766 | h | 21.57 | 16.52
| Moyens auxiliaires |  |  | 2 | % | 109.97 | 2.2
| Coûts indirects |  |  | 3 | % | 112.17 | 3.37
Coût d'entretien décennal: 5,78€ les 10 premières années. | [5 empty] | Montant total HT: | 115.54