## Feuille 1
FCR030 | m² |  | Paroi intérieure, en maçonnerie de briques en terre cuite à isolation rapportée, pose à joint mince, à revêtir.
Paroi intérieure, de 8 cm d'épaisseur, en maçonnerie de brique creuse en terre cuite avec perforations verticales, à revêtir, 500x80x249 mm, résistance thermique de la maçonnerie 0,23 m²K/W, pose avec du mortier à joints minces, composé de ciment, résine, sable siliceux et additifs spécifiques.
Code interne |  | Désignation |  | Quantité | Unité | Prix unitaire | Prix total
mt04bwi020llc |  | Brique creuse en terre cuite avec perforations verticales, à revêtir, 500x80x249 mm, résistance thermique de la maçonnerie 0,23 m²K/W, pour utilisation en maçonnerie protégée (pièce en P), densité 843 kg/m³, selon NF EN 771-1. |  | 9 | U | 3.42 | 30.78
mt09mif060a |  | Mortier à joints minces, composé de ciment, résine, sable siliceux et additifs spécifiques, fourni en sacs de 25 kg, gâché sur chantier avec une proportion en volume de 1/3. |  | 1 | kg | 0.53 | 0.53
mt09eyc020 |  | Colle de plâtre. |  | 0.333 | kg | 0.28 | 0.09
mo021 |  | Compagnon professionnel III/CP2 construction pour des travaux de maçonnerie. |  | 0.462 | h | 29.25 | 13.51
mo114 |  | Ouvrier d'exécution I/OE1 construction pour des travaux de maçonnerie. |  | 0.231 | h | 24.51 | 5.66
|  | Frais de chantier des unités d'ouvrage |  | 2 | % | 50.57 | 1.01
Coût d'entretien décennal: 1,03€ les 10 premières années. | [5 empty] | Montant total HT: | 51.58