## Feuille 1
FCR040 | m |  | Cloison de gaine technique, en maçonnerie.
Cloison de gaine technique, à deux faces, de 50 cm de longueur et 25 cm de largeur, réalisée avec maçonnerie de brique creuse en terre cuite (tochana), à revêtir, 29x14x7 cm, avec des joints de 10 mm d'épaisseur, pose avec du mortier de ciment industriel, couleur grise, M-5, fourni en vrac.
Code interne |  | Désignation |  | Quantité | Unité | Prix unitaire | Prix total
mt04lcc010b |  | Brique creuse en terre cuite (tochana), à revêtir, 29x14x7 cm, pour utilisation en maçonnerie protégée (pièce en P), densité 805 kg/m³, selon NF EN 771-1. |  | 17 | U | 0.35 | 5.95
mt08aaa010a |  | Eau. |  | 0.004 | m³ | 1.5 | 0.01
mt09mif010cb |  | Mortier industriel pour maçonnerie, de ciment, couleur grise, catégorie M-5 (résistance à la compression 5 N/mm²), fourni en vrac, selon NF EN 998-2. |  | 0.01 | t | 50.2 | 0.5
mq06mms010 |  | Mélangeuse en continu avec silo, pour mortier industriel à sec, fourni en vrac. |  | 0.038 | h | 1.94 | 0.07
mo020 |  | Compagnon professionnel III/CP2 construction. |  | 0.432 | h | 29.25 | 12.64
mo113 |  | Ouvrier d'exécution I/OE1 construction. |  | 0.227 | h | 24.51 | 5.56
|  | Frais de chantier des unités d'ouvrage |  | 2 | % | 24.73 | 0.49
Coût d'entretien décennal: 3,53€ les 10 premières années. | [5 empty] | Montant total HT: | 25.22