## Feuille 1
FCS010 | m² |  | Cloison de stratifiés compacts haute pression (HPL). Système "TRESPA".
Cloison simple "TRESPA", de 90 mm d'épaisseur totale, constituée d'une ossature de profilés en tôle d'acier galvanisé de 70 mm de largeur, à base de montants (éléments verticaux) séparés de 400 mm, et de rails (éléments horizontaux), à laquelle les deux couches inégales de stratifiés compacts haute pression (HPL) type Virtuon FR "TRESPA", de 600x2500x10 mm, finition Gold Yellow, texture Satin, avec joints larges sont fixées avec le système de fixation cachée TS2000. Comprend la bande acoustique de dilatation autoadhésive; les fixations pour l'ancrage des rails et des montants métalliques; le kit de compléments pour l'installation des plaques. Le prix comprend la résolution des rencontres et des points singuliers et les aides pour la formation des réservations pour les installations, mais il ne comprend pas l'isolation à placer entre les montants.
Code interne |  | Désignation |  | Quantité | Unité | Prix unitaire | Prix total
mt12psg041c |  | Bande autoadhésive désolidarisante en mousse de polyuréthane à cellules fermées, de 3,2 mm d'épaisseur et 70 mm de largeur, résistance thermique 0,10 m²K/W, conductivité thermique 0,032 W/(mK). |  | 1.2 | m | 0.34 | 0.41
mt12psg070d |  | Rail de profilé en acier galvanisé de 70 mm de largeur, selon NF DTU 25.41 P1-2 et NF EN 14195. |  | 0.95 | m | 1.17 | 1.11
mt12psg060d |  | Montant en profilé en acier galvanisé de 70 mm de largeur, selon NF DTU 25.41 P1-2 et NF EN 14195. |  | 3.5 | m | 1.45 | 5.08
mt12prt110aa1 |  | Stratifié compact haute pression (HPL), Virtuon FR "TRESPA", de 600x2500x10 mm, finition Gold Yellow, texture Satin, Euroclasse B-s2, d0 de réaction au feu, à placer via le système TS2000 de fixation cachée, à base de résines thermodurcissables et fibres de bois, avec surface décorative EBC (Electron Beam Curing). |  | 2.1 | m² | 43.02 | 90.34
mt12prt120a |  | Kit de compléments pour l'installation du système de cloison sur ossature métallique TS 2000 "TRESPA". |  | 1 | U | 11.03 | 11.03
mo053 |  | Compagnon professionnel III/CP2 plaquiste. |  | 0.3 | h | 26.37 | 7.91
mo100 |  | Ouvrier professionnel II/OP plaquiste. |  | 0.3 | h | 22.65 | 6.8
|  | Frais de chantier des unités d'ouvrage |  | 2 | % | 122.68 | 2.45
Coût d'entretien décennal: 5,01€ les 10 premières années. | [5 empty] | Montant total HT: | 125.13