## Feuille 1
FDH020 | m² | Habillage en plaques de plâtre, pour combles aménagés. Système "PLACO".
Habillage en comble aménagé, système "PLACO", de 31 mm d'épaisseur totale, avec niveau de qualité de la finition standard (Q2), constitué d'une plaque de plâtre H1 / NF EN 520 - 600 / 2500 / 13 / à bords longitudinaux amincis, Placomarine BA 13 "PLACO", boulonnée directement sur une ossature de profilés métalliques en acier galvanisé. Comprend la visserie pour la fixation des plaques et la pâte et la bande pour le traitement des joints. Le prix comprend la résolution des rencontres et des points singuliers, mais il ne comprend pas l'isolation à placer entre les plaques et le parement.
Code interne |  |  | Désignation | Quantité | Unité | Prix unitaire | Prix total
mt12qlp140b |  |  | Rail de profilé en acier galvanisé, Stil R 48 "PLACO", fabriqué par laminage à froid, de 3000 mm de longueur, 48x30 mm de section et 0,59 mm d'épaisseur, selon NF DTU 25.41 P1-2 et NF EN 14195. | 0.35 | m | 0.85 | 0.3
mt12qlp130be |  |  | Montant de profilé en acier galvanisé, Stil M 48 "PLACO", fabriqué par laminage à froid, de 2990 mm de longueur, 46,5x36 mm de section et 0,59 mm d'épaisseur, selon NF DTU 25.41 P1-2 et NF EN 14195. | 0.735 | m | 1 | 0.74
mt12qlp120 |  |  | Profilé en acier galvanisé, Fourrure Stil F530 "PLACO", fabriqué par laminage à froid, de 3000 mm de longueur, 18x45 mm de section et 0,59 mm d'épaisseur, pour la réalisation de contrecloisons et plafonds, selon NF DTU 25.41 P1-2 et NF EN 14195. | 1.3 | m | 0.76 | 0.99
mt12qle130 |  |  | Éclisse Stil F530 "PLACO", en acier galvanisé, pour prolongement des fourrures Stil F530. | 0.44 | U | 0.44 | 0.19
mt12qlk050eennc |  |  | Plaque de plâtre H1 / NF EN 520 - 600 / 2500 / 13 / à bords longitudinaux amincis, Placomarine BA 13 "PLACO", constituée d'une âme en plâtre d'origine naturelle enveloppée et liée aux deux feuilles de carton fort, à laquelle a été ajouté du silicone pour réduire sa capacité d'absorption en eau, Euroclasse A2-s1, d0 de réaction au feu. | 1.05 | m² | 8.04 | 8.44
mt12qlm010 |  |  | Pâte de séchage en poudre, Placojoint SN "PLACO", pour le traitement des joints des plaques en plâtre. | 0.33 | kg | 0.73 | 0.24
mt12qlj010a |  |  | Bande microperforée, PP "PLACO", pour finition des joints de plaques de plâtre. | 1.4 | m | 0.06 | 0.08
mo053 |  |  | Compagnon professionnel III/CP2 plaquiste. | 0.21 | h | 26.37 | 5.54
mo100 |  |  | Ouvrier professionnel II/OP plaquiste. | 0.21 | h | 22.65 | 4.76
mo113 |  |  | Ouvrier d'exécution I/OE1 construction. | 0.21 | h | 21.31 | 4.48
|  |  | Frais de chantier des unités d'ouvrage | 2 | % | 25.76 | 0.52
Coût d'entretien décennal: 2,89€ les 10 premières années. | [5 empty] | Montant total HT: | 26.28