## Feuille 1
FDH040 |  | m² | Systèmes d'habillage "PLACO", en plaques de plâtre avec isolation incorporée, pour murs extérieurs.
Habillage de mur extérieur, système "PLACO", réalisé avec une plaque transformée de plâtre B / NF EN 520 - 1200 / 2500 / 29,5 / bord affiné, Placomur PMS 10+20 "PLACO", avec un panneau en polystyrène expansé fixé au verso, reçue avec pâte de collage sur le parement vertical et une épaisseur totale de 49,5 mm.
Code interne | Désignation |  |  | Quantité | Unité | Prix unitaire | Prix total
mt12plm050a | Pâte de collage MAP "PLACO", selon NF EN 14496. |  |  | 4.8 | kg | 0.62 | 2.98
mt12plk020a | Plaque transformée de plâtre B / NF EN 520 - 1200 / 2500 / 29,5 / bord affiné, Placomur PMS 10+20 "PLACO", constituée d'une âme en plâtre d'origine naturelle fourrée et liée aux deux lames de carton fort, avec un panneau de polystyrène expansé fixé au dos. |  |  | 1.05 | m² | 10.34 | 10.86
mt12plm010b | Pâte de séchage en poudre, Placojoint SN "PLACO", pour le traitement des joints des plaques en plâtre. |  |  | 0.33 | kg | 0.73 | 0.24
mt12plj010b | Bande microperforée, PP "PLACO", pour finition des joints de plaques de plâtre. |  |  | 1.4 | m | 0.06 | 0.08
mo052 | Compagnon professionnel III/CP2 plaquiste. |  |  | 0.321 | h | 25.11 | 8.06
mo098 | Ouvrier professionnel II/OP plaquiste. |  |  | 0.114 | h | 21.57 | 2.46
| Moyens auxiliaires |  |  | 2 | % | 24.68 | 0.49
| Coûts indirects |  |  | 3 | % | 25.17 | 0.76
Coût d'entretien décennal: 2,85€ les 10 premières années. | [5 empty] | Montant total HT: | 25.93