## Feuille 1
FIL010 | m² |  | Isolation des faux plafonds avec des laines minérales.
Isolation acoustique sur faux plafond constitué de panneau en laine de roche volcanique Rockfeu -E- 520 "ROCKWOOL", selon NF EN 13162, non revêtu, de 30 mm d'épaisseur.
Code interne |  | Désignation |  | Quantité | Unité | Prix unitaire | Prix total
mt16lrw030maa |  | Panneau en laine de roche volcanique Rockfeu -E- 520 "ROCKWOOL", selon NF EN 13162, non revêtu, de 30 mm d'épaisseur, résistance thermique 0,85 m²K/W, conductivité thermique 0,035 W/(mK), densité 120 kg/m³, chaleur spécifique 840 J/kgK et coefficient de résistance à la diffusion de la vapeur d'eau 1,3. |  | 1.05 | m² | 9.05 | 9.5
mo053 |  | Compagnon professionnel III/CP2 poseur d'isolants rigides ou flexibles. |  | 0.08 | h | 25.11 | 2.01
mo099 |  | Ouvrier professionnel II/OP poseur d'isolants rigides ou flexibles. |  | 0.08 | h | 21.57 | 1.73
|  | Moyens auxiliaires |  | 2 | % | 13.24 | 0.26
|  | Coûts indirects |  | 3 | % | 13.5 | 0.41
Coût d'entretien décennal: 0,28€ les 10 premières années. | [5 empty] | Montant total HT: | 13.91