## Feuille 1
FIL030 | m² | Isolation des faux plafonds avec un aggloméré de liège expansé.
Isolation acoustique sur faux plafond constitué de plaque en aggloméré de liège expansé, de 80 mm d'épaisseur, couleur noir.
Code interne |  | Désignation | Quantité | Unité | Prix unitaire | Prix total
mt16acg010ga |  | Plaque en aggloméré de liège expansé, de 80 mm d'épaisseur, couleur noir, selon NF EN 13170, résistance thermique 2 m²K/W, conductivité thermique 0,036 W/(mK), Euroclasse E de réaction au feu, d'application comme isolation thermique et acoustique. | 1.05 | m² | 26.2 | 27.51
mo053 |  | Compagnon professionnel III/CP2 poseur d'isolants rigides ou flexibles. | 0.08 | h | 25.11 | 2.01
mo099 |  | Ouvrier professionnel II/OP poseur d'isolants rigides ou flexibles. | 0.08 | h | 21.57 | 1.73
|  | Moyens auxiliaires | 2 | % | 31.25 | 0.63
|  | Coûts indirects | 3 | % | 31.88 | 0.96
Coût d'entretien décennal: 0,66€ les 10 premières années. |  |  |  |  | Montant total HT: | 32.84