## Feuille 1
FKA020 | m² |  | Doublage intérieur de placard.
Doublage intérieur de placard, réalisé avec panneau de particules agglomérées, recouvert sur les deux faces de papier mélaminé, finition à choisir, de 16 mm d'épaisseur. Mise en place: avec un adhésif.
Code interne |  | Désignation |  | Quantité | Unité | Prix unitaire | Prix total
mt29tma140 |  | Adhésif en caoutchouc synthétique, d'application à deux faces, pour revêtements décoratifs en bois. |  | 0.1 | kg | 4.1 | 0.41
mt29tmf010c |  | Panneau de particules agglomérées, recouvert sur les deux faces de papier mélaminé, finition à choisir, de 16 mm d'épaisseur. |  | 1.05 | m² | 8.45 | 8.87
mo017 |  | Compagnon professionnel III/CP2 menuisier bois. |  | 0.39 | h | 29.77 | 11.61
mo058 |  | Ouvrier professionnel II/OP menuisier bois. |  | 0.39 | h | 26.23 | 10.23
|  | Frais de chantier des unités d'ouvrage |  | 2 | % | 31.12 | 0.62
[6 empty] | Montant total HT: | 31.74