## Feuille 1
FKC010 | U | Coffre fort.
Coffre fort domestique, avec serrure avec clé à gorges, couleur grise, de 252x342x250 mm de dimensions extérieures, 240x338x210 mm de dimensions intérieures, 6,0 mm d'épaisseur de la porte et 2,0 mm d'épaisseur des parois; installation en surface.
Code interne |  |  | Désignation | Quantité | Unité | Prix unitaire | Prix total
mt41btv600aaae |  |  | Coffre fort domestique à installer en surface, avec serrure avec clé à gorges et deux boulons de 20 mm de diamètre, couleur grise, de 252x342x250 mm de dimensions extérieures, 240x338x210 mm de dimensions intérieures, 6 mm d'épaisseur de la porte et 2 mm d'épaisseur des parois, avec illumination intérieur avec led. | 1 | U | 88.27 | 88.27
mo011 |  |  | Compagnon professionnel III/CP2 monteur. | 0.52 | h | 30.2 | 15.7
mo080 |  |  | Ouvrier professionnel II/OP monteur. | 0.52 | h | 26.02 | 13.53
mo020 |  |  | Compagnon professionnel III/CP2 construction. | 1.02 | h | 29.25 | 29.84
mo077 |  |  | Ouvrier professionnel II/OP construction. | 1.02 | h | 26.02 | 26.54
|  |  | Frais de chantier des unités d'ouvrage | 2 | % | 173.88 | 3.48
Coût d'entretien décennal: 51,43€ les 10 premières années. | [5 empty] | Montant total HT: | 177.36