## Feuille 1
FKP010 | U | Pose d'un précadre métallique.
Pose d'un précadre métallique avec des pattes d'ancrage, avec du mortier de ciment, industriel, avec adjuvant hydrofuge, M-10, pour fixer dessus par la suite le cadre de la menuiserie extérieure d'entre 2 et 4 m² de surface.
Code interne |  | Désignation | Quantité | Unité | Prix unitaire | Prix total
mt08aaa010a |  | Eau. | 0.007 | m³ | 1.5 | 0.01
mt09mif010ka |  | Mortier industriel pour maçonnerie, de ciment, couleur grise, avec adjuvant hydrofuge, catégorie M-10 (résistance à la compression 10 N/mm²), fourni en sacs, selon NF EN 998-2. | 0.038 | t | 39.95 | 1.52
mo020 |  | Compagnon professionnel III/CP2 construction. | 0.38 | h | 25.59 | 9.72
mo113 |  | Ouvrier d'exécution I/OE1 construction. | 0.481 | h | 22.14 | 10.65
|  | Coûts directs complémentaires | 2 | % | 21.9 | 0.44
[5 empty] | Montant total HT: | 22.34