## Feuille 1
FLE150 |  | m² | Faux plafond démontable à lames de PVC.
Faux plafond démontable, situé à une hauteur supérieure ou égale à 4 m, constitué lames en PVC, de 85 mm de largeur, avec 15 mm de séparation, couleur blanc, avec fixation avec des tiges métalliques.
Code interne | Désignation |  |  | Quantité | Unité | Prix unitaire | Prix total
mt12fpv010a | Lame en PVC, horizontale, de 85 mm de largeur, avec 15 mm de séparation, couleur blanc, pour faux plafond démontable avec trame occulté. |  |  | 10 | m | 2.02 | 20.2
mt12fpv020a | Profilé d'union en H en PVC, couleur blanc, pour faux plafond démontable à lames. |  |  | 8 | m | 1.38 | 11.04
mt12fpv020e | Profilé d'arrêt périmétrique en PVC, couleur blanc, pour faux plafond démontable à lames. |  |  | 4 | m | 1.38 | 5.52
mt12fpv030 | Support de suspension de plafond, en acier galvanisé, pour faux plafond démontable à lames. |  |  | 1.5 | m | 3.77 | 5.66
mt12fac020a | Tige métallique en acier galvanisé de 3 mm de diamètre. |  |  | 3.5 | U | 0.28 | 0.98
mt12fac021 | Fil d'acier galvanisé de 0,7 mm de diamètre. |  |  | 0.1 | kg | 1.13 | 0.11
mo015 | Compagnon professionnel III/CP2 monteur de faux plafonds en plaques de plâtre. |  |  | 0.275 | h | 24.91 | 6.85
mo082 | Ouvrier professionnel II/OP monteur de faux plafonds en plaques de plâtre. |  |  | 0.275 | h | 21.4 | 5.89
| Majoration des montants |  |  | 2 | % | 56.25 | 1.13
| Coûts indirects |  |  | 3 | % | 57.38 | 1.72
Coût d'entretien décennal: 10,05€ les 10 premières années. | [5 empty] | Montant total HT: | 59.1