## Feuille 1
FLS010 | m² |  | Faux plafond continu de plaques de laine de roche.
Plafond suspendu continu, situé à une hauteur inférieure à 4 m, constitué de panneau acoustique en laine de roche, composé de modules de 1200x1200x40 mm, finition de couleur blanche, avec ossature cachée T 40. Le prix comprend la résolution des rencontres et des points singuliers.
Code interne |  | Désignation |  | Quantité | Unité | Prix unitaire | Prix total
mt16par150a |  | Panneau acoustique autoportant en laine de roche volcanique, Euroclasse A2-s1, d0 de réaction au feu, composé de modules de 1200x1200x40 mm, avec la face visible revêtue avec un voile de couleur blanche et la face arrière revêtue avec un contrevoile, con résistance à l'usure, comprend ossature cachée T 40, les tiges de fixation et les trappes d'accès. |  | 1.05 | m² | 76.06 | 79.86
mt12fta010a |  | Rondelle de fixation. |  | 0.7 | U | 2.38 | 1.67
mt12fta020a |  | Cheville étoilée de fixation. |  | 4.85 | U | 13.94 | 67.61
mt12fta030a |  | Bande pour joints de 40 mm de largeur. |  | 1.7 | m | 0.01 | 0.02
mt12fta040a |  | Pâte à joints. |  | 1.1 | kg | 7.34 | 8.07
mt12fta050a |  | Enduit couleur blanche. |  | 1.1 | kg | 15.38 | 16.92
mo015 |  | Compagnon professionnel III/CP2 monteur de faux plafonds en plaques de plâtre. |  | 0.253 | h | 26.36 | 6.67
mo082 |  | Ouvrier professionnel II/OP monteur de faux plafonds en plaques de plâtre. |  | 0.253 | h | 23.25 | 5.88
|  | Coûts directs complémentaires |  | 2 | % | 186.7 | 3.73
Coût d'entretien décennal: 47,61€ les 10 premières années. | [5 empty] | Montant total HT: | 190.43