## Feuille 1
FNT010 | m² |  | Revêtement thermique et acoustique avec du mortier, sur parement intérieur.
Revêtement thermique et acoustique continu, de 10 mm d'épaisseur, à vue, de mortier léger de chaux et de perlite, application mécanique, et retouche finale avec une couche d'enduit de plâtre pour enduit mince C6, sur parement intérieur vertical.
Code interne |  | Désignation |  | Quantité | Unité | Prix unitaire | Prix total
mt28mdb010d |  | Mortier léger de chaux et de perlite, à appliquer par projection mécanique. |  | 5.62 | l | 0.8 | 4.5
mt09pye010a |  | Pâte de plâtre pour application en couche mince C6, selon NF EN 13279-1. |  | 0.003 | m³ | 88.58 | 0.27
mt28vye010 |  | Cornière en plastique et en métal, stable à l'action des sulfates. |  | 0.215 | m | 0.35 | 0.08
mq06pym010 |  | Mélangeuse-pompeuse pour mortiers et plâtres projetés, de 3 m³/h. |  | 0.281 | h | 7.95 | 2.23
mo033 |  | Compagnon professionnel III/CP2 plâtrier. |  | 0.258 | h | 24.67 | 6.36
mo071 |  | Ouvrier professionnel II/OP plâtrier. |  | 0.152 | h | 21.93 | 3.33
|  | Coûts directs complémentaires |  | 2 | % | 16.77 | 0.34
Coût d'entretien décennal: 2,91€ les 10 premières années. | [5 empty] | Montant total HT: | 17.11