## Feuille 1
FNX010 | m² | Enduit traditionnel lisse sur parement intérieur.
Enduit traditionnel lisse avec finition lavée réalisé avec du mortier de chaux sur un parement intérieur.
Code interne |  |  | Désignation | Quantité | Unité | Prix unitaire | Prix total
mt09mor050d |  |  | Mortier de chaux aérienne ou éteinte (1:4), confectionnée sur site. | 0.01 | m³ | 123.3 | 1.23
mt09mor050c |  |  | Mortier de chaux aérienne ou éteinte (1:3), confectionnée sur site. | 0.007 | m³ | 126.3 | 0.88
mt09pmr010 |  |  | Pigment pour mortiers et enduits. | 0.01 | kg | 9 | 0.09
mo039 |  |  | Compagnon professionnel III/CP2 enduiseur. | 0.3 | h | 29.25 | 8.78
mo079 |  |  | Ouvrier professionnel II/OP enduiseur. | 0.3 | h | 26.02 | 7.81
mo111 |  |  | Ouvrier d'exécution I/OE2 enduiseur. | 0.3 | h | 25.75 | 7.73
|  |  | Frais de chantier des unités d'ouvrage | 2 | % | 26.52 | 0.53
Coût d'entretien décennal: 12,71€ les 10 premières années. | [5 empty] | Montant total HT: | 27.05