## Feuille 1
FSC130 | m |  | Profil pour joint de rupture.
Profil décoratif et technique Pro-Dilata CG 25 de "BUTECH", pour joint de rupture (pour unions au même niveau), de PVC finition gris et 25 mm de haut.
Code interne |  | Désignation |  | Quantité | Unité | Prix unitaire | Prix total
mt18jrb040bhe |  | Profil type joint Pro-Dilata CG 25 "BUTECH" de PVC finition gris, de 25 mm de hauteur, pour joints structuraux dans des revêtements céramiques. |  | 1.05 | m | 2.49 | 2.61
mo021 |  | Compagnon professionnel III/CP2 dalleur. |  | 0.18 | h | 24.26 | 4.37
|  | Moyens auxiliaires |  | 2 | % | 6.98 | 0.14
|  | Coûts indirects |  | 3 | % | 7.12 | 0.21
Coût d'entretien décennal: 4,03€ les 10 premières années. | [5 empty] | Montant total HT: | 7.33