## Feuille 1
FSM010 | m² |  | Dallage en béton pour sol industriel ou décoratif.
Dallage en béton avec ajout de fibres de 20 cm d'épaisseur, pour sol industriel ou décoratif, réalisé avec béton C16/20 (X0(F); D10; S3; Cl 1,0) prêt à l'emploi et coulage depuis le camion avec un contenu de fibres sans fonction structurale, fibres de verre résistant aux alcalins (AR) de 2 kg/m³, extension et vibrage manuel via règle vibrante, sans traitement de sa surface. Le prix ne comprend ni la base du dallage ni l'exécution et le scellement des joints.
Code interne |  | Désignation |  | Quantité | Unité | Prix unitaire | Prix total
mt10hmf030h |  | Béton massif C16/20 (X0(F); D10; S3; Cl 1,0), prêt à l'emploi, selon NF EN 206. |  | 0.21 | m³ | 112.49 | 23.62
mt08fic020b |  | Fibres de verre résistant aux alcalins (AR), avec un contenu minimum de zirconium de 17,1%, de 13 mm de longueur et 13,5 microns de diamètre, avec 100 filaments par brin liés entre eux par un adhésif, limite élastique 74000 N/mm², résistance à la traction 1620 MPa, pour prévenir les fissures par retrait dans les éléments en béton, selon NF EN 15422. |  | 0.4 | kg | 8.73 | 3.49
mq06vib020 |  | Règle vibrante de 3 m. |  | 0.088 | h | 5.23 | 0.46
mo020 |  | Compagnon professionnel III/CP2 construction. |  | 0.121 | h | 29.25 | 3.54
mo113 |  | Ouvrier d'exécution I/OE1 construction. |  | 0.121 | h | 24.51 | 2.97
mo077 |  | Ouvrier professionnel II/OP construction. |  | 0.06 | h | 26.02 | 1.56
|  | Frais de chantier des unités d'ouvrage |  | 2 | % | 35.64 | 0.71
[6 empty] | Montant total HT: | 36.35