## Feuille 1
FVP010 | m² |  | Vitre de verre simple.
Vitre incolore, épaisseur 4 mm.
Code interne |  | Désignation |  | Quantité | Unité | Prix unitaire | Prix total
mt21vpi010a |  | Vitre polie incolore, 4 mm. Conformément à NF EN 410 et NF EN 673. |  | 1.006 | m² | 13.21 | 13.29
mt21vva010 |  | Scellage des joints via l'application avec un pistolet de silicone synthétique incolore. |  | 3.5 | m | 0.85 | 2.98
mt21vva021 |  | Matériel auxiliaire pour la mise en place de verres. |  | 1 | U | 1.26 | 1.26
mo028 |  | Compagnon professionnel III/CP2 vitrier. |  | 0.141 | h | 22.8 | 3.21
mo057 |  | Ouvrier professionnel II/OP vitrier. |  | 0.141 | h | 20.22 | 2.85
|  | Moyens auxiliaires |  | 2 | % | 23.59 | 0.47
|  | Coûts indirects |  | 3 | % | 24.06 | 0.72
Coût d'entretien décennal: 6,20 € les 10 premières années. | [5 empty] | Montant total HT: | 24.78