## Feuille 1
FXM070 |  | U | Pose d'un précadre métallique.
Mise en place et fixation d'un précadre métallique, via la pose sur le mur des pattes d'ancrage avec mortier de ciment, industriel, avec additif hydrofuge, M-10, pour fixer dessus par la suite le cadre de la menuiserie extérieure de jusqu'à 2 m² de surface.
Code interne | Désignation |  |  | Quantité | Unité | Prix unitaire | Prix total
mt08aaa010a | Eau. |  |  | 0.006 | m³ | 1.5 | 0.01
mt09mif010ka | Mortier industriel pour maçonnerie, de ciment, couleur gris, avec additif hydrofuge, catégorie M-10 (résistance à la compression 10 N/mm²), fourni en sacs, selon NF EN 998-2. |  |  | 0.019 | t | 38.05 | 0.72
mo020 | Compagnon professionnel III/CP2 VRD espaces privés. |  |  | 0.308 | h | 24.11 | 7.43
mo113 | Ouvrier d'exécution I/OE1 VRD espaces privés. |  |  | 0.366 | h | 20.14 | 7.37
| Majoration des montants |  |  | 2 | % | 15.53 | 0.31
| Coûts indirects |  |  | 3 | % | 15.84 | 0.48
[6 empty] | Montant total HT: | 16.32