## Feuille 1
FZL030 | m | Bande protectrice.
Bande protectrice en PVC, de 90 mm de largeur et 3,2 mm d'épaisseur, de couleur grise, fixée avec adhésif en polyuréthane au parement.
Code interne |  | Désignation | Quantité | Unité | Prix unitaire | Prix total
mt53pdi010aa |  | Bande protectrice en PVC, de 90 mm de largeur et 3,2 mm d'épaisseur, de couleur grise. | 1.05 | m | 13.2 | 13.86
mt47adc110a |  | Adhésif spécial de polyuréthane bicomposant. | 0.27 | kg | 4.67 | 1.26
mo011 |  | Compagnon professionnel III/CP2 monteur. | 0.05 | h | 26.62 | 1.33
mo080 |  | Ouvrier professionnel II/OP monteur. | 0.05 | h | 22.91 | 1.15
|  | Frais de chantier des unités d'ouvrage | 2 | % | 17.6 | 0.35
Coût d'entretien décennal: 9,54€ les 10 premières années. |  |  |  |  | Montant total HT: | 17.95