## Feuille 1
GCB080 | m³ | Chevron en bois scié.
Chevron en chevron rectangulaire de 4x15 cm de section, de pin sylvestre (Pinus sylvestris) avec classe de résistance C30, selon NF EN 338 et NF EN 1912, classe d'emploi 2, selon NF EN 335, pour une protection face aux agents biotiques qui correspondent à la classe de pénétration NP2 (3 mm dans les faces latérales de l'aubier), selon NF EN 351-1; fixé sur les pannes avec clous, en acier galvanisé à haute adhérence.
Code interne |  |  | Désignation | Quantité | Unité | Prix unitaire | Prix total
mt07mee510ehaa |  |  | Bois scié de pin sylvestre (Pinus sylvestris) pour chevron rectangulaire, de 4x15 cm de section, avec classe de résistance C30, selon NF EN 338 et NF EN 1912, classe d'emploi 2 selon NF EN 335, pour une protection face aux agents biotiques qui correspondent à la classe de pénétration NP2 (3 mm dans les faces latérales de l'aubier), selon NF EN 351-1. Selon NF B 50-105-3. | 1 | m³ | 325 | 325
mt07emr111l |  |  | Clou, de 6 mm de diamètre et 100 mm de longueur, en acier galvanisé à haute adhérence. | 529.101 | U | 0.37 | 195.77
mo048 |  |  | Compagnon professionnel III/CP2 charpentier bois. | 24.506 | h | 30.72 | 752.82
mo095 |  |  | Ouvrier professionnel II/OP charpentier bois. | 24.241 | h | 27.32 | 662.26
|  |  | Frais de chantier des unités d'ouvrage | 2 | % | 1935.85 | 38.72
Coût d'entretien décennal: 276,44€ les 10 premières années. | [5 empty] | Montant total HT: | 1974.57