## Feuille 1
GCD010 | m² | Démolition d'une ossature en bois.
Démolition d'une ossature en bois, avec des moyens manuels et tronçonneuse, et chargement manuel dans le camion ou la benne.
Code interne |  |  | Désignation | Quantité | Unité | Prix unitaire | Prix total
mq09sie010 |  |  | Tronçonneuse à essence, de 50 cm de lame et 2 kW de puissance. | 0.3 | h | 3.36 | 1.01
mo020 |  |  | Compagnon professionnel III/CP2 construction. | 0.3 | h | 29.25 | 8.78
mo112 |  |  | Ouvrier d'exécution I/OE2 construction. | 0.3 | h | 25.31 | 7.59
mo113 |  |  | Ouvrier d'exécution I/OE1 construction. | 0.5 | h | 24.51 | 12.26
|  |  | Frais de chantier des unités d'ouvrage | 2 | % | 29.64 | 0.59
[6 empty] | Montant total HT: | 30.23