## Feuille 1
GFF030 | m² |  | Système de coffrage en semelle filante de fondation.
Réalisation de coffrage perdu de maçonnerie en bloc de béton de 20 cm d'épaisseur, en semelle filante de fondation.
Code interne |  | Désignation |  | Quantité | Unité | Prix unitaire | Prix total
mt02bhg020ea |  | Bloc creux en béton, à revêtir, couleur gris, 500x200x200 mm, résistance normalisée B40 (4 MPa), y compris les pièces spéciales: chaînages et demi-blocs. Selon NF EN 771-3. |  | 12.6 | U | 0.96 | 12.1
mt09mor010c |  | Mortier de ciment CEM II/B-P 32,5 N type M-5, confectionné sur site avec 250 kg/m³ de ciment et une proportion en volume 1/6. |  | 0.009 | m³ | 115.3 | 1.04
mo019 |  | Compagnon professionnel III/CP2 VRD espaces privés. |  | 0.604 | h | 24.3 | 14.68
mo111 |  | Ouvrier d'exécution I/OE1 VRD espaces privés. |  | 0.302 | h | 20.3 | 6.13
|  | Moyens auxiliaires |  | 2 | % | 33.95 | 0.68
|  | Coûts indirects |  | 3 | % | 34.63 | 1.04
[6 empty] | Montant total HT: | 35.67