## Feuille 1
GFP010 | m³ | Fondation en béton cyclopéen.
Fondation en béton cyclopéen, avec béton C16/20 (X0(F); D20; S3; Cl 1,0) prêt à l'emploi et coulage depuis le camion (60% de volume) et galets de 15 à 30 cm de diamètre (40% de volume).
Code interne |  | Désignation | Quantité | Unité | Prix unitaire | Prix total
mt10hmf030k |  | Béton massif C16/20 (X0(F); D20; S3; Cl 1,0), prêt à l'emploi, selon NF EN 206. | 0.66 | m³ | 112.49 | 74.24
mt01arg100b |  | Galets de 15 à 30 cm de diamètre. | 0.4 | m³ | 19.5 | 7.8
mo045 |  | Compagnon professionnel III/CP2 bétonneur. | 0.1 | h | 30.72 | 3.07
mo092 |  | Ouvrier professionnel II/OP bétonneur. | 0.1 | h | 27.32 | 2.73
mo113 |  | Ouvrier d'exécution I/OE1 construction. | 0.8 | h | 24.51 | 19.61
|  | Frais de chantier des unités d'ouvrage | 2 | % | 107.45 | 2.15
Coût d'entretien décennal: 3,29€ les 10 premières années. |  |  |  |  | Montant total HT: | 109.6