## Feuille 1
GIB040 | m³ | Béton à ferrailler dans les radiers.
Béton à ferrailler dans les radiers, C20/25 (XC1(F); D10; S3; Cl 1,0), prêt à l'emploi, et coulage à la pompe.
Code interne |  |  | Désignation | Quantité | Unité | Prix unitaire | Prix total
mt10haf030fODc |  |  | Béton C20/25 (XC1(F); D10; S3; Cl 1,0), prêt à l'emploi, selon NF EN 206. | 1.05 | m³ | 149.88 | 157.37
mq06bhe010 |  |  | Camion pompe stationné sur chantier, pour pompage de béton. | 0.042 | h | 190.4 | 8
mo045 |  |  | Compagnon professionnel III/CP2 bétonneur. | 0.009 | h | 32.19 | 0.29
mo092 |  |  | Ouvrier professionnel II/OP bétonneur. | 0.12 | h | 28.63 | 3.44
|  |  | Frais de chantier des unités d'ouvrage | 2 | % | 169.1 | 3.38
Coût d'entretien décennal: 3,79€ les 10 premières années. | [5 empty] | Montant total HT: | 172.48