## Feuille 1
GLA040 | m |  | Linteau de tôle en acier.
Linteau métallique en tôle d'acier S275JR de 2,5 mm d'épaisseur, de 350 mm de largeur, finition galvanisé et laqué avec peinture en polyester pour extérieurs, placé sur le jambages de l'ouverture. Le prix comprend les tirants de platine, les vis et le scellage des joints au moyen d'un cordon de silicone neutre.
Code interne |  | Désignation |  | Quantité | Unité | Prix unitaire | Prix total
mt20dah010l |  | Linteau métallique en tôle d'acier S275JR de 2,5 mm d'épaisseur, de 350 mm de largeur, finition galvanisé et laqué avec peinture en polyester pour extérieurs. |  | 1 | m | 40.1 | 40.1
mo020 |  | Compagnon professionnel III/CP2 construction. |  | 0.212 | h | 25.59 | 5.43
mo113 |  | Ouvrier d'exécution I/OE1 construction. |  | 0.212 | h | 22.14 | 4.69
|  | Coûts directs complémentaires |  | 2 | % | 50.22 | 1
Coût d'entretien décennal: 2,56€ les 10 premières années. | [5 empty] | Montant total HT: | 51.22