## Feuille 1
GLO010 |  | m³ | Linteau en bois scié.
Linteau de bois scié de pin sylvestre (Pinus sylvestris), de 10x10 à 15x30 cm de section et jusqu'à 6 m de longueur, classe résistante C18, protection du bois de classe de pénétration NP3, travaillée en atelier.
Code interne | Désignation |  |  | Quantité | Unité | Prix unitaire | Prix total
mt07mee050k | Bois scié de pin sylvestre (Pinus sylvestris) avec finition brossée, pour linteau de 10x10 à 15x30 cm de section et jusqu'à 6 m de longueur, pour applications structurales, classe résistante C18 selon NF EN 338 et NF EN 1912 et protection face aux agents biotiques qui correspondent à la classe de pénétration NP3 (6 mm dans les faces latérales de l'aubier) selon NF EN 351-1, travaillée en atelier. |  |  | 1 | m³ | 387.75 | 387.75
mo017 | Compagnon professionnel III/CP2 menuisier bois. |  |  | 8.906 | h | 24.54 | 218.55
mo058 | Ouvrier professionnel II/OP menuisier bois. |  |  | 4.453 | h | 21.56 | 96.01
| Coûts directs complémentaires |  |  | 2 | % | 702.31 | 14.05
Coût d'entretien décennal: 121,78€ les 10 premières années. | [5 empty] | Montant total HT: | 716.36