## Feuille 1
GMM010 |  | m² | Mur porteur en maçonnerie chaînée de briques en terre cuite à isolation répartie.
Mur porteur de 37,5 cm d'épaisseur en maçonnerie chaînée, de brique Monomur, Biomur R37 "WIENERBERGER", à revêtir, 250x375x249 mm, pose avec du mortier à joints minces Porotherm "WIENERBERGER"; renforcée à l'aide de chaînages horizontaux ou verticaux de béton coulé en place ou blocs spéciaux (non compris dans ce prix).
Code interne | Désignation |  |  | Quantité | Unité | Prix unitaire | Prix total
mt04bwi010wbac | Brique Monomur, Biomur R37 "WIENERBERGER", à revêtir, 250x375x249 mm, résistance à la compression 8 MPa, selon NF EN 771-1, résistance thermique de la maçonnerie 2,87 m²K/W. |  |  | 16 | U | 3.77 | 60.32
mt09mif060b | Mortier à joints minces Porotherm "WIENERBERGER", composé de ciment, résine, sable siliceux et additifs spécifiques, fourni en sacs de 25 kg, gâché sur chantier avec une proportion en volume de 1/3. |  |  | 3.3 | kg | 0.55 | 1.82
mq06mms010 | Mélangeuse en continu avec silo, pour mortier industriel à sec, fourni en vrac. |  |  | 0.045 | h | 1.73 | 0.08
mo021 | Compagnon professionnel III/CP2 VRD espaces privés pour des travaux de maçonnerie. |  |  | 0.958 | h | 24.11 | 23.1
mo114 | Ouvrier d'exécution I/OE1 VRD espaces privés pour des travaux de maçonnerie. |  |  | 0.53 | h | 20.14 | 10.67
| Majoration des montants |  |  | 2 | % | 95.99 | 1.92
| Coûts indirects |  |  | 3 | % | 97.91 | 2.94
[6 empty] | Montant total HT: | 100.85