## Feuille 1
GMP010 | m³ |  | Mur de maçonnerie.
Mur de maçonnerie ordinaire à une face visible en pierre calcaire, placé avec mortier.
Code interne |  | Désignation |  | Quantité | Unité | Prix unitaire | Prix total
mt09mor010c |  | Mortier de ciment CEM II/B-P 32,5 N type M-5, confectionné sur site avec 250 kg/m³ de ciment et une proportion en volume 1/6. |  | 0.345 | m³ | 115.3 | 39.78
mt06maa010b |  | Pierre calcaire ordinaire pour maçonnerie, constituée d'éléments de taille variée, uniquement arrangés au marteau. |  | 1.25 | m³ | 23.71 | 29.64
mo021 |  | Compagnon professionnel III/CP2 poseur de pierre naturelle. |  | 5.152 | h | 24.3 | 125.19
mo058 |  | Ouvrier professionnel II/OP poseur de pierre naturelle. |  | 5.152 | h | 21.57 | 111.13
|  | Moyens auxiliaires |  | 2 | % | 305.74 | 6.11
|  | Coûts indirects |  | 3 | % | 311.85 | 9.36
Coût d'entretien décennal: 22,48€ les 10 premières années. | [5 empty] | Montant total HT: | 321.21