## Feuille 1
GMP010 | m³ |  | Mur de maçonnerie.
Mur de maçonnerie concertée à une face visible en pierre grès, placé avec mortier.
Code interne |  | Désignation |  | Quantité | Unité | Prix unitaire | Prix total
mt09mor010c |  | Mortier de ciment CEM II/B-P 32,5 N type M-5, confectionné sur site avec 250 kg/m³ de ciment et une proportion en volume 1/6. |  | 0.3 | m³ | 115.3 | 34.59
mt06mac010a |  | Moellons grès équarris pour maçonnerie en pierre, à faces taillées de manière polygonale plus ou moins régulière, pour être placés sur des surfaces sensiblement planes. |  | 1.15 | m³ | 208.18 | 239.41
mo021 |  | Compagnon professionnel III/CP2 poseur de pierre naturelle. |  | 8.014 | h | 24.3 | 194.74
mo058 |  | Ouvrier professionnel II/OP poseur de pierre naturelle. |  | 8.014 | h | 21.57 | 172.86
|  | Moyens auxiliaires |  | 2 | % | 641.6 | 12.83
|  | Coûts indirects |  | 3 | % | 654.43 | 19.63
Coût d'entretien décennal: 47,18€ les 10 premières années. | [5 empty] | Montant total HT: | 674.06