## Feuille 1
GMP070 | m | Seuil.
Seuil en pierre calcaire de section rectangulaire taillée de 10x30 cm, finition bouchardée dans les faces visibles, avec les bords adoucis, pose sur mortier de chaux industriel, couleur Natural, M-5, fourni en sacs, pour réalisation d'une ouverture dans un mur en pierres de taille, et jointement entre pièces et des assemblages avec les murs avec du mortier de joints cémenteux amélioré, type CG2 W A, selon NF EN 13888, avec absorption d'eau réduite et résistance élevée à l'abrasion, couleur Blanco.
Code interne |  | Désignation | Quantité | Unité | Prix unitaire | Prix total
mt06jdl030d |  | Seuil en pierre calcaire de section rectangulaire taillée de 10x30 cm, finition bouchardée dans les faces visibles, avec les bords adoucis, selon NF EN 771-6. | 1 | m | 45.74 | 45.74
mt08aaa010a |  | Eau. | 0.004 | m³ | 1.5 | 0.01
mt09mcu010aab |  | Mortier industriel pour maçonnerie, de chaux, couleur Natural, catégorie M-5 (résistance à la compression 5 N/mm²), composé de chaux hydraulique naturelle, type NHL 3,5, selon NF EN 459-1 et granulats siliceux sélectionnés, fourni en sacs, selon NF EN 998-2. | 0.019 | t | 232.8 | 4.42
mt09mcw050ba |  | Mortier de joints cémenteux amélioré, type CG2 W A, selon NF EN 13888, avec absorption d'eau réduite et résistance élevée à l'abrasion, couleur Blanco, composé de ciment blanc, ciment gris, granulats calcaires, résines synthétiques, additifs organiques et inorganiques spécifiques et pigments minéraux, avec un contenu très bas de composés organiques volatiles (COV), extra-fin et imperméable à l'eau, pour jointoiement de tout type de pièces céramiques et pierres naturelles, pour joints de jusqu'à 3 mm. | 0.1 | kg | 1.23 | 0.12
mo022 |  | Compagnon professionnel III/CP2 poseur de pierre naturelle. | 1 | h | 30.66 | 30.66
mo060 |  | Ouvrier professionnel II/OP poseur de pierre naturelle. | 1.05 | h | 27.27 | 28.63
|  | Frais de chantier des unités d'ouvrage | 2 | % | 109.58 | 2.19
Coût d'entretien décennal: 10,06€ les 10 premières années. |  |  |  |  | Montant total HT: | 111.77