## Feuille 1
GMT060 |  | m² | Couche principale de façade, à revêtir, en maçonnerie de briques en terre cuite à isolation rapportée, pose à joint mince.
Couche principale de façade, de 20 cm d'épaisseur, en maçonnerie de brique creuse en terre cuite avec perforations verticales, à revêtir, 500x200x299 mm, pose avec du mortier à joints minces, renforcée à l'aide de chaînages verticaux avec 0,45 kg/m² d' armatures en acier Fe E 500.
Code interne | Désignation |  |  | Quantité | Unité | Prix unitaire | Prix total
mt04bwi010tqcj | Brique creuse en terre cuite avec perforations verticales, à revêtir, 500x200x299 mm, résistance à la compression 10 MPa, selon NF EN 771-1, résistance thermique de la maçonnerie 1,01 m²K/W. |  |  | 6.6 | U | 2.95 | 19.47
mt09mif060a | Mortier à joints minces composé de ciment, résine, sable siliceux et additifs spécifiques, fourni en sacs de 25 kg, gâché sur chantier avec une proportion en volume de 1/3. |  |  | 1.601 | kg | 0.53 | 0.85
mt07aco050a | Ferraille élaborée en atelier industriel avec barres en acier haute adhérence, Fe E 500, de divers diamètres. |  |  | 0.94 | kg | 1.37 | 1.29
mt10haf030fOEi | Béton C25/30 (XC1(F) D20; S3; Cl 0,4), prêt à l'emploi, selon NF EN 206-1. |  |  | 0.013 | m³ | 133 | 1.73
mt04bwi015fa | Planelle classique non isolée 800x40x110 mm, à placer avec du mortier de ciment, résistance thermique 0,09 m²K/W. |  |  | 0.413 | U | 3.45 | 1.42
mt09mor020d | Mortier bâtard de ciment CEM II/A-P 32,5 R, chaux et sable, type M-10, confectionné sur chantier avec 380 kg/m³ de ciment et une proportion en volume 1:1/2:4. |  |  | 0.001 | m³ | 162.1 | 0.16
mq06mms010 | Mélangeuse en continu avec silo, pour mortier industriel à sec, fourni en vrac. |  |  | 0.024 | h | 1.73 | 0.04
mo021 | Compagnon professionnel III/CP2 VRD espaces privés pour des travaux de maçonnerie. |  |  | 0.612 | h | 24.11 | 14.76
mo114 | Ouvrier d'exécution I/OE1 VRD espaces privés pour des travaux de maçonnerie. |  |  | 0.333 | h | 20.14 | 6.71
| Majoration des montants |  |  | 3 | % | 46.43 | 1.39
| Coûts indirects |  |  | 3 | % | 47.82 | 1.43
Coût d'entretien décennal: 2,46€ les 10 premières années. | [5 empty] | Montant total HT: | 49.25