## Feuille 1
GMT080 |  | m² | Couche principale de mur mitoyen, à revêtir, en maçonnerie de briques en terre cuite à isolation rapportée, pose à joint traditionnel.
Couche principale de mur mitoyen, de 20 cm d'épaisseur, en maçonnerie de brique creuse en terre cuite avec perforations horizontales, à revêtir, 570x200x300 mm, pose avec du mortier de ciment industriel, couleur gris, M-5, fourni en vrac, renforcée à l'aide de chaînages verticaux avec 0,45 kg/m² d' armatures en acier Fe E 500.
Code interne | Désignation |  |  | Quantité | Unité | Prix unitaire | Prix total
mt04lbx010a | Brique creuse en terre cuite avec perforations horizontales, à revêtir, 570x200x300 mm, résistance à la compression 2,8 MPa, selon NF EN 771-1, résistance thermique de la maçonnerie 0,63 m²K/W. |  |  | 5.5 | U | 2.62 | 14.41
mt08aaa010a | Eau. |  |  | 0.004 | m³ | 1.5 | 0.01
mt09mif010cb | Mortier industriel pour maçonnerie, de ciment, couleur gris, catégorie M-5 (résistance à la compression 5 N/mm²), fourni en vrac, selon NF EN 998-2. |  |  | 0.018 | t | 29.5 | 0.53
mt07aco050a | Ferraille élaborée en atelier industriel avec barres en acier haute adhérence, Fe E 500, de divers diamètres. |  |  | 0.45 | kg | 1.37 | 0.62
mt10haf030fOEi | Béton C25/30 (XC1(F) D20; S3; Cl 0,4), prêt à l'emploi, selon NF EN 206-1. |  |  | 0.008 | m³ | 133 | 1.06
mt04bwi015fa | Planelle classique non isolée 800x40x110 mm, à placer avec du mortier de ciment, résistance thermique 0,09 m²K/W. |  |  | 0.413 | U | 3.45 | 1.42
mq06mms010 | Mélangeuse en continu avec silo, pour mortier industriel à sec, fourni en vrac. |  |  | 0.068 | h | 1.73 | 0.12
mo021 | Compagnon professionnel III/CP2 VRD espaces privés pour des travaux de maçonnerie. |  |  | 0.594 | h | 24.11 | 14.32
mo114 | Ouvrier d'exécution I/OE1 VRD espaces privés pour des travaux de maçonnerie. |  |  | 0.319 | h | 20.14 | 6.42
| Majoration des montants |  |  | 3 | % | 38.91 | 1.17
| Coûts indirects |  |  | 3 | % | 40.08 | 1.2
Coût d'entretien décennal: 2,06€ les 10 premières années. | [5 empty] | Montant total HT: | 41.28