## Feuille 1
GMT120 | m² |  | Couche principale de mur mitoyen double paroi, en maçonnerie de briques en terre cuite à isolation rapportée, pose à joint mince, à revêtir.
Couche principale de mur mitoyen double paroi, de 20 cm d'épaisseur, en maçonnerie de brique creuse en terre cuite avec perforations verticales, à revêtir, 500x200x299 mm, résistance thermique de la maçonnerie 1,01 m²K/W, résistance à la compression 10 MPa, pose avec du mortier à joints minces, composé de ciment, résine, sable siliceux et additifs spécifiques, renforcée à l'aide de chaînages verticaux avec 0,45 kg/m² d' armatures en acier Fe E 500. Revêtement des abouts de plancher avec plaquettes en terre cuite, 0,09 m²K/W de résistance thermique, 800x40x200 mm, à revêtir.
Code interne |  | Désignation |  | Quantité | Unité | Prix unitaire | Prix total
mt04bwi010tqcj |  | Brique creuse en terre cuite avec perforations verticales, à revêtir, 500x200x299 mm, résistance thermique de la maçonnerie 1,01 m²K/W, pour utilisation en maçonnerie protégée (pièce en P), catégorie I, résistance à la compression 10 MPa, densité 602 kg/m³, selon NF EN 771-1. |  | 7 | U | 5.32 | 37.24
mt08aaa010a |  | Eau. |  | 0.01 | m³ | 1.5 | 0.02
mt09mif060a |  | Mortier à joints minces, composé de ciment, résine, sable siliceux et additifs spécifiques, fourni en sacs de 25 kg, gâché sur chantier avec une proportion en volume de 1/3. |  | 1.6 | kg | 0.53 | 0.85
mt07aco050a |  | Ferraille élaborée en atelier industriel avec barres en acier haute adhérence, Fe E 500, de divers diamètres. |  | 0.45 | kg | 2.62 | 1.18
mt08cem000o |  | Ciment gris en sacs. |  | 2.468 | kg | 0.2 | 0.49
mt01arg000o |  | Sable criblé. |  | 0.003 | m³ | 45.17 | 0.14
mt01arg001oc |  | Gros granulats homogénéisés, de taille maximale 10 mm. |  | 0.003 | m³ | 40.33 | 0.12
mt04bwi015eD |  | Plaquette en terre cuite, à revêtir, 0,09 m²K/W de résistance thermique, 800x40x200 mm, en abouts de plancher de 20 cm d'épaisseur. |  | 0.413 | U | 11.21 | 4.63
mo021 |  | Compagnon professionnel III/CP2 construction pour des travaux de maçonnerie. |  | 0.54 | h | 29.25 | 15.8
mo114 |  | Ouvrier d'exécution I/OE1 construction pour des travaux de maçonnerie. |  | 0.295 | h | 24.51 | 7.23
|  | Frais de chantier des unités d'ouvrage |  | 3 | % | 67.7 | 2.03
Coût d'entretien décennal: 3,49€ les 10 premières années. | [5 empty] | Montant total HT: | 69.73