## Feuille 1
GMX020 |  | m² | Façade lourde de plaques alvéolaires en béton précontraint.
Paroi de façade constituée de plaques alvéolaires en béton précontraint, de 16 cm d'épaisseur, 1,2 m de largeur et 9 m de longueur maximum, finition en béton gris, montage vertical.
Code interne | Désignation |  |  | Quantité | Unité | Prix unitaire | Prix total
mt12ppp010a | Plaque alvéolaire en béton précontraint, de 16 cm d'épaisseur, 1,2 m de largeur et 9 m de longueur maximum, finition en béton gris, pour la réalisation d'un mur. Selon NF EN 1168. |  |  | 1 | m² | 17.97 | 17.97
mt12pph011 | Mastic-colle en caoutchouc asphaltique pour le scellage à froid des panneaux préfabriqués en béton. |  |  | 0.07 | kg | 1.96 | 0.14
mq07gte010c | Grue autopropulsée à bras télescopique avec une capacité d'élévation de 30 t et 27 m de hauteur maximale de travail. |  |  | 0.04 | h | 66.84 | 2.67
mo050 | Compagnon professionnel III/CP2 monteur de panneaux préfabriqués en béton. |  |  | 0.071 | h | 24.91 | 1.77
mo097 | Ouvrier professionnel II/OP monteur de panneaux préfabriqués en béton. |  |  | 0.071 | h | 21.4 | 1.52
| Majoration des montants |  |  | 2 | % | 24.07 | 0.48
| Coûts indirects |  |  | 3 | % | 24.55 | 0.74
Coût d'entretien décennal: 1,77€ les 10 premières années. | [5 empty] | Montant total HT: | 25.29