## Feuille 1
GOB030 |  | m³ | Poutre en bois sciée.
Poutre de bois scié de pin laricio (Pinus nigra), de 10x10 à 15x30 cm de section et jusqu'à 6 m de longueur, classe résistante C-18, protection du bois de classe de pénétration NP2, travaillée en atelier.
Code interne | Désignation |  |  | Quantité | Unité | Prix unitaire | Prix total
mt07mee015H | Bois scié de pin laricio (Pinus nigra) avec finition brossée, pour poutre de 10x10 à 15x30 cm de section et jusqu'à 6 m de longueur, pour applications structurales, classe résistante C-18 selon NF EN 338 et NF EN 1912 et protection face aux agents biotiques qui correspondent à la classe de pénétration NP2 (3 mm dans les faces latérales de l'aubier) selon NF EN 351-1, travaillée en atelier. |  |  | 1 | m³ | 462.43 | 462.43
mo047 | Compagnon professionnel III/CP2 charpentier bois. |  |  | 9.169 | h | 25.51 | 233.9
mo093 | Ouvrier professionnel II/OP charpentier bois. |  |  | 4.585 | h | 22.64 | 103.8
| Moyens auxiliaires |  |  | 2 | % | 800.13 | 16
| Coûts indirects |  |  | 3 | % | 816.13 | 24.48
Coût d'entretien décennal: 142,90€ les 10 premières années. | [5 empty] | Montant total HT: | 840.61