## Feuille 1
GOB060 | m³ | Traverse en bois scié.
Traverse rectangulaire de 16x8 cm de section, de pin sylvestre (Pinus sylvestris) avec classe de résistance C30, selon NF EN 338 et NF EN 1912, classe d'emploi 2, selon NF EN 335, pour une protection face aux agents biotiques qui correspondent à la classe de pénétration NP2 (3 mm dans les faces latérales de l'aubier), selon NF EN 351-1. Mise en place: traverse appuyée sur un mur porteur de tout type.
Code interne |  | Désignation | Quantité | Unité | Prix unitaire | Prix total
mt07mee510hIaa |  | Bois scié de pin sylvestre (Pinus sylvestris) pour traverse rectangulaire, de 16x8 cm de section, avec classe de résistance C30, selon NF EN 338 et NF EN 1912, classe d'emploi 2 selon NF EN 335, pour une protection face aux agents biotiques qui correspondent à la classe de pénétration NP2 (3 mm dans les faces latérales de l'aubier), selon NF EN 351-1. Selon NF B 50-105-3. | 1 | m³ | 325 | 325
mo048 |  | Compagnon professionnel III/CP2 charpentier bois. | 28.763 | h | 30.72 | 883.6
mo095 |  | Ouvrier professionnel II/OP charpentier bois. | 28.763 | h | 27.32 | 785.81
|  | Frais de chantier des unités d'ouvrage | 2 | % | 1994.41 | 39.89
Coût d'entretien décennal: 345,83€ les 10 premières années. |  |  |  |  | Montant total HT: | 2034.3