## Feuille 1
GOB060 | m³ |  | Poutre de bois lamellé-collé.
Poutre de bois laminé collé homogène, de 33 ou 45 mm d'épaisseur des lames et section constante, de 10x20 à 12x25 cm de section et jusqu'à 5 m de longueur, classe résistante GL-24h et protection du bois de classe de pénétration NP3, travaillé en atelier.
Code interne |  | Désignation |  | Quantité | Unité | Prix unitaire | Prix total
mt07mel020b |  | Bois laminé collé homogène, de 33 ou 45 mm d'épaisseur des lames, pour poutre de section constante, de 10x20 à 12x25 cm de section et jusqu'à 5 m de longueur, pour applications structurales, classe résistante GL-24h selon NF EN 390 et NF EN 1194, et protection face aux agents biotiques qui correspondent à la classe de pénétration NP3 (6 mm dans les faces latérales de l'aubier) selon NF EN 351-1, travaillé en atelier. |  | 1 | m³ | 992.08 | 992.08
mo048 |  | Compagnon professionnel III/CP2 charpentier bois. |  | 6.072 | h | 26.87 | 163.15
mo095 |  | Ouvrier professionnel II/OP charpentier bois. |  | 3.036 | h | 24.41 | 74.11
|  | Coûts directs complémentaires |  | 2 | % | 1229.34 | 24.59
Coût d'entretien décennal: 213,17€ les 10 premières années. | [5 empty] | Montant total HT: | 1253.93