## Feuille 1
GOB110 | m | Poutre en bois lamellé-collé.
Poutre en bois lamellé-collé homogène de sapin rouge (Picea abies) provenant de France, de 33 mm d'épaisseur des lames, de 100x200 mm de section, classe résistante GL-24h et classe E1 en émission de formaldéhyde selon NF EN 14080; pour classe d'emploi 1 selon NF EN 335, avec protection face aux agents biotiques qui correspondent à la classe de pénétration NP1 selon NF EN 351-1, avec finition brossée.
Code interne |  |  | Désignation | Quantité | Unité | Prix unitaire | Prix total
mt07mel110am1aa |  |  | Bois lamellé-collé homogène de sapin rouge (Picea abies) provenant de France pour poutres, de 33 mm d'épaisseur des lames, de jusqu'à 15 m de longueur, de 100x200 mm de section, classe résistante GL-24h et classe E1 en émission de formaldéhyde selon NF EN 14080; pour classe d'emploi 1 selon NF EN 335, avec protection face aux agents biotiques qui correspondent à la classe de pénétration NP1 selon NF EN 351-1, avec finition brossée. | 0.02 | m³ | 994.09 | 19.88
mo048 |  |  | Compagnon professionnel III/CP2 charpentier bois. | 0.12 | h | 32.19 | 3.86
mo095 |  |  | Ouvrier professionnel II/OP charpentier bois. | 0.06 | h | 28.63 | 1.72
|  |  | Frais de chantier des unités d'ouvrage | 2 | % | 25.46 | 0.51
Coût d'entretien décennal: 4,41€ les 10 premières années. | [5 empty] | Montant total HT: | 25.97