## Feuille 1
GOE010 | U | Appui élastomérique, rectangulaire.
Appui élastomère non fretté, rectangulaire, sur une base de nivellement, en néoprène, de 200x200 mm de section et 30 mm d'épaisseur, type F, selon NF EN 1337-3, pour appuis structuraux élastiques. Le prix ne comprend pas la base de nivellement.
Code interne |  |  | Désignation | Quantité | Unité | Prix unitaire | Prix total
mt07ewa010a |  |  | Appui élastomérique structural non fretté, en néoprène, type F selon NF EN 1337-3. | 0.001 | m³ | 11640 | 11.64
mo047 |  |  | Compagnon professionnel III/CP2 charpentier métal. | 0.1 | h | 30.72 | 3.07
mo094 |  |  | Ouvrier professionnel II/OP charpentier métal. | 0.1 | h | 27.32 | 2.73
|  |  | Frais de chantier des unités d'ouvrage | 2 | % | 17.44 | 0.35
Coût d'entretien décennal: 1,25€ les 10 premières années. | [5 empty] | Montant total HT: | 17.79