## Feuille 1
GPO060 | m² |  | Panneau structural en bois pour plancher, sur ossature bois.
Panneaux de particules de bois, type NF Extérieur CTB-H et bords droits, de 18 mm d'épaisseur, classe P5 selon NF EN 312, classe E1 en émission de formaldéhyde, fixé avec vis à tête fraisée, d'acier au carbone, pour plancher, sur ossature bois. Le prix ne comprend pas le revêtement de sol.
Code interne |  | Désignation |  | Quantité | Unité | Prix unitaire | Prix total
mt07tdm010i |  | Panneau de particules de bois, type NF Extérieur CTB-H et bords droits, de 18 mm d'épaisseur, classe P5 selon NF EN 312, classe E1 en émission de formaldéhyde. |  | 1.05 | m² | 11.9 | 12.5
mt07emr118lb |  | Vis à tête fraisée, de 6 mm de diamètre et 120 mm de longueur, d'acier au carbone, avec traitement superficiel à base de résine époxy, pour les classes de service 1, 2 et 3 selon NF EN 1995-1-1. |  | 9 | U | 0.58 | 5.22
mo048 |  | Compagnon professionnel III/CP2 charpentier bois. |  | 0.14 | h | 32.19 | 4.51
mo095 |  | Ouvrier professionnel II/OP charpentier bois. |  | 0.14 | h | 28.63 | 4.01
|  | Frais de chantier des unités d'ouvrage |  | 2 | % | 26.24 | 0.52
Coût d'entretien décennal: 8,83€ les 10 premières années. | [5 empty] | Montant total HT: | 26.76