## Feuille 1
QTZ010 |  | m² | Toiture inclinée avec une couverture en zinc-titane.
Toiture inclinée avec une pente moyenne de 47%, constituée d'une structure portante (non comprise dans ce prix), film en polyéthylène agissant comme pare-vapeur et panneau flexible et léger en laine de roche volcanique, conformément à NF EN 13162, non revêtu, de 40 mm d'épaisseur comme isolant thermique, disposé entre les chevrons de bois de 80x80 mm de section. Couverture composée de plateau en zinc-titane, "RHEINZINK" Clic System, finition naturel, de 0,7 mm d'épaisseur, réalisé à l'aide du système de joint de baguette à partir d'un matériau en bande de 650 mm de développement, 565 mm entre axes et joints de 47 mm de hauteur, fixée mécaniquement sur panneau à particules orientées OSB en intercalant entre les deux une lame de séparation structurée.
Code interne | Désignation |  |  | Quantité | Unité | Prix unitaire | Prix total
mt17poa010a | Film en polyéthylène de 0,15 mm d'épaisseur. |  |  | 1.05 | m² | 0.14 | 0.15
mt07mee040b | Chevron de bois de pin sylvestre, de 80x80 mm |  |  | 1.3 | m | 3.36 | 4.37
mt13eag023 | Clou en acier pour fixation d'un liteau en bois au support en béton ou en mortier. |  |  | 10.62 | U | 0.07 | 0.74
mt16lra020aba | Panneau flexible et léger en laine de roche volcanique, conformément à NF EN 13162, non revêtu, de 40 mm d'épaisseur, résistance thermique 1,05 (m²K)/W, conductivité thermique 0,037 W/(mK). |  |  | 1.05 | m² | 2.46 | 2.58
mt13blm020 | Planche de fibres orientées OSB, qualité hydrofuge 3 ou supérieure, de 22 mm d'épaisseur. |  |  | 1.05 | m² | 8 | 8.4
mt13blm030 | Clou en acier pour fixation d'une planche en bois à support en bois. |  |  | 12.5 | U | 0.04 | 0.5
mt20wwr030 | Lame de séparation composée d'une lame de diffusion ouverte (formée de 3 couches de polypropylène) avec intégration de lame de polypropylène avec structure tridimensionnelle. |  |  | 1.05 | m² | 6 | 6.3
mt13ccz030baaa | Plateau en zinc-titane, "RHEINZINK" Clic System, finition naturel, de 0,7 mm d'épaisseur, réalisé à l'aide du système de joint de baguette à partir d'un matériau en bande de 650 mm de développement, 565 mm entre axes et joints de 47 mm de hauteur. Comprend la partie proportionnelle d'éléments de fixation propres du système constitués de rails en tôle d'acier galvanisé de 1 mm d'épaisseur et 500 mm de longueur, couvre-joints longitudinal de 60 mm de largeur, réalisation de joints transversaux, arrêts et rencontres. Avec certificat TÜV-Rheinland de conformité avec le catalogue de critères QUALITY ZINC. |  |  | 1.09 | m² | 63.06 | 68.74
mo011 | Compagnon professionnel III/CP2 construction. |  |  | 0.219 | h | 23.17 | 5.07
mo046 | Ouvrier professionnel II/OP construction. |  |  | 0.036 | h | 20.33 | 0.73
mo059 | Ouvrier d'exécution I/OE2 construction. |  |  | 0.183 | h | 20.13 | 3.68
| Moyens auxiliaires |  |  | 2 | % | 101.26 | 2.03
| Coûts indirects |  |  | 3 | % | 103.29 | 3.1
Coût d'entretien décennal: 35,11 € les 10 premières années. | [5 empty] | Montant total HT: | 106.39