## Feuille 1
SCC020 | m² |  | Grille électrosoudée métallique pour la protection d'un vide d'excavation de parois moulées.
Protection d'un vide d'excavation de paroi moulée, à l'aide de plaques de grille électrosoudée avec platine d'acier galvanisé de 30x2 mm en quadrillage de 30x30 mm, avec châssis électrosoudé, placées les unes contre les autres de manière à couvrir la totalité du vide, amortissables en 150 utilisations.
Code interne |  | Désignation |  | Quantité | Unité | Prix unitaire | Prix total
mt26btr010a |  | Grille électrosoudée avec platine d'acier galvanisé de 30x2 mm en quadrillage de 30x30 mm, avec châssis électrosoudé. |  | 0.007 | m² | 51.7 | 0.36
mo120 |  | Ouvrier Sécurité et Santé. |  | 0.1 | h | 25.69 | 2.57
|  | Frais de chantier des unités d'ouvrage |  | 2 | % | 2.93 | 0.06
[6 empty] | Montant total HT: | 2.99