## Feuille 1
TAI030 | U | Plaque extérieure d'un interphone vidéo collectif.
Installation de plaque extérieure d'accès supplémentaire d'interphone vidéo digital pour 10 logements composée de: plaque extérieure de rue digital avec 10 boutons-poussoirs d'appel, fermeture supérieure et inférieure et caméra B/N, alimentateur. Comprend l'ouvre-portes, la visière, les répartiteurs de vidéo, le câblage et les boîtes. Le prix ne comprend pas les travaux auxiliaires de maçonnerie pour installations.
Code interne |  | Désignation | Quantité | Unité | Prix unitaire | Prix total
mt35aia010b |  | Tube souple en PVC, annelé, de couleur noire, de 20 mm de diamètre nominal, pour canalisation encastrée dans des parois maçonnées (horizontales et verticales). Résistance à la compression 320 N, résistance à l'impact 1 joule, température de travail -5°C jusqu'à 60°C, avec degré de protection IP545 selon NF EN 60529, non propagateur de la flamme. Selon NF EN 61386-1 et NF EN 61386-22. | 32 | m | 0.42 | 13.44
mt40pea030c |  | Câble parallèle constitué de conducteurs de cuivre de 2x1,0 mm². | 7 | m | 0.82 | 5.74
mt40pga012 |  | Câble d'interphone vidéo constitué de conducteurs de cuivre de 2x0,25 mm² + 2x1,0 mm² et câble coaxial de 75 Ohm. | 25 | m | 1.75 | 43.75
mt40pga020b |  | Boîte à encastrer, pour module compact. | 1 | U | 5.04 | 5.04
mt40pga062b |  | Visière, pour module compact. | 1 | U | 31.57 | 31.57
mt40pgv070f |  | Module compact pour vidéo, avec 10 boutons-poussoirs d'appel sur deux colonnes, et fermeture supérieure et inférieure. | 1 | U | 144.87 | 144.87
mt40pga090c |  | Module de son, avec télécaméra B/N. | 1 | U | 445.39 | 445.39
mt40pga100b |  | Module microtraité. | 1 | U | 126.19 | 126.19
mt40pga110 |  | Module codificateur de boutons-poussoirs. | 1 | U | 21.88 | 21.88
mt40pga050b |  | Ouvre-portes électrique de courant continu. | 1 | U | 17.78 | 17.78
mt40pga130c |  | Source d'alimentation, pour 10 écrans et/ou téléphones avec installation numérique. | 1 | U | 109.95 | 109.95
mo003 |  | Compagnon professionnel III/CP2 électricien. | 15.2 | h | 30.2 | 459.04
mo102 |  | Ouvrier professionnel II/OP électricien. | 15.2 | h | 25.99 | 395.05
|  | Frais de chantier des unités d'ouvrage | 2 | % | 1819.69 | 36.39
Coût d'entretien décennal: 983,72€ les 10 premières années. |  |  |  |  | Montant total HT: | 1856.08