## Feuille 1
TCQ190 | U |  | Réservoir de combustible liquide, de surface, en polyéthylène haute densité (PEHD/HDPE).
Réservoir de fioul, de surface, placé à l'extérieur du bâtiment, de polyéthylène haute densité (PEHD/HDPE), à paroi simple contenu dans plateau, avec une capacité de 700 litres.
Code interne |  | Désignation |  | Quantité | Unité | Prix unitaire | Prix total
mt38dep116a |  | Plateau de récupération des écoulements en polyéthylène haute densité (PEHD/HDPE). |  | 1 | U | 93.11 | 93.11
mt38dep099b |  | Réservoir homologué de combustible liquide, apparente, en polyéthylène haute densité (PEHD/HDPE), à simple paroi, de 1200x640x1220 mm, avec une capacité de 700 litres et quatre bouches d'entrée/sortie, selon NF EN 13341. |  | 1 | U | 263.06 | 263.06
mt38dep114a |  | Accessoires de charge, d'aspiration et de ventilation pour réservoir de combustible liquide en polyéthylène haute densité (PEHD/HDPE). |  | 1 | U | 26.15 | 26.15
mo004 |  | Compagnon professionnel III/CP2 chauffagiste. |  | 0.6 | h | 26.2 | 15.72
mo103 |  | Ouvrier professionnel II/OP chauffagiste. |  | 0.6 | h | 22.5 | 13.5
|  | Frais de chantier des unités d'ouvrage |  | 2 | % | 411.54 | 8.23
Coût d'entretien décennal: 58,77€ les 10 premières années. | [5 empty] | Montant total HT: | 419.77