## Feuille 1
TDC010 | U | Robinetterie mitigeur pour évier.
Robinetterie mitigeur constituée de robinet mitigeur sur plan pour évier, gamme basique, en laiton, finition chromée, avec cartouche céramique, bec haut tournant et mousseur. Comprend éléments de connexion, flexibles d'alimentation de 3/8" de diamètre et 350 mm de longueur, clapet de non retour et deux vannes de passage.
Code interne |  | Désignation | Quantité | Unité | Prix unitaire | Prix total
mt31gma030a |  | Robinet mitigeur sur plan pour évier, gamme basique, en laiton, finition chromée, avec cartouche céramique, bec haut tournant et mousseur, y compris éléments de connexion, flexibles d'alimentation de 3/8" de diamètre et 350 mm de longueur, clapet de non retour et deux vannes de passage; NF EN 200. | 1 | U | 79.99 | 79.99
mt37www010 |  | Produits complémentaires pour installations de plomberie. | 1 | U | 1.4 | 1.4
mo008 |  | Compagnon professionnel III/CP2 plombier. | 0.5 | h | 30.2 | 15.1
|  | Frais de chantier des unités d'ouvrage | 2 | % | 96.49 | 1.93
Coût d'entretien décennal: 65,47€ les 10 premières années. |  |  |  |  | Montant total HT: | 98.42